## naslovnica
INVESTITOR: | OBČINA ŠENTILJ
MAISTROVA ULICA 2
2212 ŠENTILJ V SLOVENSKIH GORICAH
OBJEKT: | VRTEC SLADKI VRH-DOZIDAVA
VRSTA PROJEKTNE DOKUMENTACIJE: | PZI
POPIS DEL
UREDITEV OKOLJA
ZA GRADNJO: | DOZIDAVA -UREDITEV OKOLJA
PROJEKTANT: | AB INVEST d.o.o.
Partizanska cesta 30, 2000 Maribor
ODGOVORNA OSEBA PROJEKTANTA: | Bosris PAL inž.gr.
IZS G-9046
ODGOVORNI VODJA PROJEKTA: | Matjaž Kunstič, mag.inž.arh.
ZAPS PA 1914
ŠTEVILKA PROJEKTA: | P02/2019-PZI
ŠTEVILKA NAČRTA, POPISOV: | P02/2019-PZI -OKOLJE
KRAJ IN DATUM IZDELAVE: | Maribor, avgust 2019

## rekapitulacija_okolje
Investitor:
OBČINA ŠENTILJ
MAISTROVA ULICA 2
2212 ŠENTILJ V SLOVENSKIH GORICAH
Objekt:
VRTEC SLADKI VRH-DOZIDAVA
Proj. dokumentacija:
POPIS DEL
UREDITEV OKOLJA
Štev. načrta:
P02/2019-PZI-OKOLJE
SKUPNA REKAPITULACIJA -UREDITEV OKOLJA
| VRSTA DEL |  | €
I. | PREDDELA
II. | RUŠITVENA DELA
III. | ZEMELJSKA DELA
IV. | BETONSKA IN ARMIRANOBETONSKA DELA
V. | METEORNA KANALIZACIJA
VI. | FEKALNA KANALIZACIJA
VII. | TALNA SIGNALIZACIJA
VIII. | ASFALTERSKA DELA
IX. | HORTIKULTURNA DELA
X. | ZUNANJA OPREMA
X.I | PRESTAVITVE IN PREDELAVE TER ZAŠČITA KOMUNALNIH VODOV
XII. | TUJE STORITVE
| SKUPAJ | (brez DDV)
DDV 22 %
| UREDITEV OKOLJA SKUPAJ | SKUPAJ (z DDV)
Opombe: Pri izdelavi ponudbe za posamezna dela je potrebno upoštevati splošna določila za vse vrste del, ter posebna določila za posamezne vrste del!
Projektna dokumentacija PZI – popis del je sestavni del projektne dokumentacije PZI. Pred oddajo ponudbe je obvezno preveriti podatke in tehnične specifikacije navedene v grafičnem in tekstualnem delu projektne dokumentacije PZI.

## popis_okolje
I. | PREDDELA | EM | KOLIČINA | CENA/ ENOTO | CENA SKUPAJ
1. | Uradna zakoličba elementov okolja s strani pooblaščene geodetske institucije. V tej postavki se upošteva zakoličba okolja in komunalnih vodov, postavitev gradbenih profilov s prenosom geodetskih točk na profile, vključno s potrebnimi ukrepi za zavarovanje instalacij med gradnjo: poglobitve, prestavitve in razne zaščite vezane na pogoje pristojnih upravljalcev infrastrukture. | kpl | 1
2 | Naprava delne zapore cestišča s pripadajočo signalizacijo za izvedbo novega cestnega priključka, le ta se po končanih delih odstrani.
3 | Pazljiva demontaža obstoječih otroških igral in delna montaža na obstoječe igrišče na južni strani. Ohranijo se uporabna igrala -določi osebje vrtca. Dotrajane se odpeljejo na trajno mestno depoinijo.
| (gugalnica prostostoječa, lesena trikotna hiška, tobogan z mostičkom, 2x vzmetno gugalo, plezalna letva, napis s strešico in cvetličnim koritom, vključno z zaščitnimi gumiranimi podlogami, ter prestavitev ab montažnega korita za vodo z odklopom priključka. Vključiti morebitne dodatne predelave in izvedbo točkovnih temeljev po navodilu tipa igrala. | kpl | 1
PREDDELA SKUPAJ:
II. | RUŠITVENA DELA | EM | KOLIČINA | CENA/ ENOTO | CENA SKUPAJ
1. | Rušenje in odstranitev obstoječega asfalta debeline do 10 cm in odtranitev obstoječih betonskih cestnih robnikov pločnik cestišča z odvozom na trajno deponijo ločeno po materialnih svojstvih vključno z vsemi pomožnimi deli ter odvozom na trajno mestno deponijo. | m2 | 19.5
2. | Rezanje kontur-linij zaradi priključitve novih prometnih površin na območje obstoječe asfaltne površine-uvoza vključno z stikom na obstoječi asfalt na mestu gospodarskega vhoda vključno z odstranitvijo obstoječih robnikov -kocke z odvozom na trajno mestno deponijo.. | m1 | 36.5
3. | Razna nepredvidena dela v višini 5% vseh rušitvenih del. | ocena
RUŠITVENA DELA SKUPAJ:
III. | ZEMELJSKA DELA | EM | KOLIČINA | CENA/ ENOTO | CENA SKUPAJ
OPOMBA: Obračun izvršenih količin predstavlja netto izkopane
količine v raščenem stanju . Pristojbine za odlaganje
zemlje je vkalkulirati v enotne cene. Odvoz izkopanega materiala se
obračunava s faktorjem razstiranja.
1. | Strojni izkop - odriv humusa globine 0,20 m z nakladanjem in odvozom na trajno mestno deponijo do 10 km. | m3 | 188
2. | Strojni izkop v zemljišču III ktg. globine do 0,45 m z nakladanjem in odvozom na trajno mestno deponijo do 10 km. | m3 | 422
3. | Strojni izkop v zemljišču III ktg. globine do 0,40 m za vod fekalne kanalizacije z nakladanjem in odvozom na trajno mestno deponijo do 10 km. | m3 | 14
4. | Strojni izkop v zemljišču III ktg. globine do 0,40 m za vod meteorne kanalizacije z nakladanjem in odvozom na trajno mestno deponijo do 10 km. | m3 | 51
5. | Strojni izkop v zemljišču III ktg. globine do 0,50 m za jaške meteorne kanalizacije z nakladanjem in odvozom na trajno mestno deponijo do 10 km. | m3 | 15
6. | Strojni izkop v zemljišču III ktg. globine do 0,50 m za revizijske jaške fekalne kanalizacije z nakladanjem in odvozom na trajno mestno deponijo do 10 km. | m3 | 4
7. | Strojni izkop v zemljišču III ktg. za lovilec maščob fekalne kanalizacije, lovilec olj meteorne kanalizacije z nakladanjem in odvozom na trajno mestno deponijo do 10 km. | m3 | 10
8. | Zasip voda fekalne kanalizacije z zemljino odkopa z valjanjem po plasteh, zahtevana zgoščenost vsake plasti 95% po SPP . | m3 | 9
9. | Zasip voda meteorne kanalizacije z zemljino odkopa z valjanjem po plasteh, zahtevana zgoščenost vsake plasti 95% po SPP. | m3 | 37
10. | Dobava materiala in izdelava posteljice v povprečni debelini 45 cm (do max 50 cm) iz kamnin ali peščeno prodnatega materiala frakcije 0/125 mm. Nosilnost na planumu posteljice mora znašati Ev2=80 MN/m2. | m3 | 422
11. | Odvoz viška izkopanega materiala z nakladanjem na kamion in odvozom na trajno mestno deponijo do 10 km, vključno s plačilom takse na odlagališču, z odlaganjem in razstiranjem. | m3 | 359
12. | Fina izravnava in priprava gramoznih površin pred položitvijo asfalta | m2 | 565
17. | Razna nepredvidena dela v vrednosti 5% vseh zemeljskih del | €
ZEMELJSKA DELA SKUPAJ:
IV. | BETONSKA IN AB DELA | EM | KOLIČINA | CENA/ ENOTO | CENA SKUPAJ
1. | Dobava in vgraditev betona C16/20 v točkove temelje prometnih znakov, stebričkov ograje, dna jaškov, dna LTŽ vtočnikov, podbeton lovilca mineralnih olj, beton temeljev zastave, temelj zapornic, obbetoniranje kanalizacijskih cevi na področju voziščnih površin in parkiriščih, temelj prestavljenih drsnih ograjnih vrtat in temelj zapornice sosedov, vključno z vsemi potrebnimi deli in prenosi. | m3 | 18
2. | Dobava in položitev betonskih robnikov, dim.12/20 cm ali 15/25, vključno s pripravo podlage in obbetoniranjem | m' | 127.5
3. | Dobava in položitev poglobljenih betonskih robnikov, dim.5/25 cm, vključno s pripravo podlage in obbetoniranjem | m' | 33
4. | Dobava in položitev vrtnih betonskih robnikov, dim.5/25 cm, vključno s pripravo podlage in obbetoniranjem | m' | 117
5. | Dobava in položitev betonskih poglobljenih cestnih robnikov, dim.15/25 cm ob uvozu, vključno s pripravo podlage in obbetoniranjem | m' | 7
6. | Dobava in položitev fleksibilnih skritih PVC robnikov s klini, položenih v krog Ø80 cm, (kot npr. Roko: Border 45), vključno s pripravo podlage. | m' | 28
7. | Dobava in položitev betonskih pohodnih zmrzlinsko odpornih velikoformatnih protidrsnih plošč, cca. dim.100/28/6 cm (kot npr. Zobec cem. Izdelki), polaganje na tamponsko nasutje in peščeno podlago debeline 3 cm. (potke igrišča in povezave igralnic)) | m2 | 68
8. | Dobava in položitev betonskih pohodnih velikoformatnih plošč, dim.40/80/4,2 cm (kot npr. Zobec cem. izdelki), polaganje na tamponsko nasutje in peščeno podlago debeline 3 cm. Tip plošč po izbiri arhitekta (pločnik z vhodnnim delom). | m2 | 164
9. | Razna nepredvidena dela v vrednosti 5% del. | €
BETONSKA IN AB DELA SKUPAJ:
V. | METEORNA KANALIZACIJA | EM | KOLIČINA | CENA/ ENOTO | CENA SKUPAJ
1. | Dobava in polaganje PVC cevi SN8 Φ 160 z vsem potrebnim spojnim materialom. Cevi se polagajo na posteljico iz mivke vključno metarial posteljice -mivka (cevi na voziščnih površinah so obbetonirane, beton zajet pri postavki betonskih del).. | m' | 37
2. | Dobava in polaganje PVC cevi SN8 Φ 200 z vsem potrebnim spojnim materialom. Cevi se polagajo na posteljico iz mivke vključno mivka (cevi na voziščnih površinah so obbetonirane, beton zajet pri postavki betonskih del).. | m' | 137
3. | Dobava in polaganje PVC cevi SN8 Φ 250 z vsem potrebnim spojnim materialom. Cevi se polagajo na posteljico iz mivke vključno mivka (cevi na voziščnih površinah so obbetonirane, beton zajet pri postavki betonskih del).. | m' | 14
3. | Dobava in vgradnja tipskega peskolova Φ30 cm, globine 1,00 m, za strešne odtoke, vključno s pokrovom. | kos | 7
4. | Dobava in vgradnja tipskega cestnega požiralnika iz PE Φ40 cm, globine1,50 m, vključno s tesnilom in LTŽ rešetko 40/40 cm za srednje težek promet 250kN. V ceno vključiti priključitev cevi. | kos | 5
5. | Dobava in vgradnja lovilca lahkih tekočin za parkirišča in povozne površine po SIST-EN 858-2 kot naprimer tip OLEOPATOR C-FST.V ceno vključiti zaščitno betonsko ploščo debeline 14 cm iz betona C25/30 z mrežasto armaturo +-Q335, dimenzije cca 3,0m x3,0m in priključitev na kanalizacijski sistem vključno z vsemi deli. | kos | 1
6. | Izvedba priključka meteorne kanalizacije in drenaže na obstoječi jašek meteorne kanalizacije. Koto vtoka prilagoditi globini jaška. Vključiti vsa potrebna tesnila in vsa potrebna dela. | kos | 2
7 | Dobava in vgradnja PE jaška fi 800, mm, globine 1.0 do 1.5 m in zasip jaška z gramozom 0/16 mm vključno tipski armirano betonski venec, LTŽ pokrov nosilnosti 250 kN, tesnili, izvedbo ležišča jaška, podložni beton C16/20, vsemi potrebnimi deli po navodilu dobavitelja. | kos | 6
8 | Razna nepredvidena dela v vrednosti 5% | €
METEORNA KANALIZACIJA SKUPAJ:
VI. | FEKALNA KANALIZACIJA | EM | KOLIČINA | CENA/ ENOTO | CENA SKUPAJ
1. | Dobava in polaganje PVC cevi SN8 Φ 100 (od objekta do jaškov) z vsem potrebnim spojnim materialom. Cevi se polagajo na posteljico iz mivke, vključno material - mivka (cevi na voziščnih površinah so obbetonirane, beton zajet pri postavki betonskih del).. | m' | 17
2. | Dobava in polaganje PVC cevi SN8 Φ 160 z vsem potrebnim spojnim materialom. Cevi se polagajo na posteljico iz mivke, vključno material - mivka (cevi na voziščnih površinah so obbetonirane, beton zajet pri postavki betonskih del).. | m' | 35
3. | Dobava in polaganje PVC cevi SN8 Φ 200 z vsem potrebnim spojnim materialom. Cevi se polagajo na posteljico iz mivke (cevi na voziščnih površinah so obbetonirane, beton zajet pri postavki betonskih del).. | m' | 14
4. | Dobava in vgradnja PE kanalizacijskega jaška DN800 z LTŽ pokrovom ustrezne nosilnosti (2 kom: 400 kN, 1 kom 250 kN). Vključno z vsemi potrebnimi deli, vključno z pripravo posteljice, po navodilih dobavitelja in z izvedbo priključka cevi fekalne kanalizacije (cevi na vozisščnih površinah so obbetonirane, beton zajet pri postavki betonskih del). | kos | 3
5. | Izvedba kanalizacijskega priključka na obstoječi jašek fekalne kanalizacije. Koto vtoka prilagoditi globini jaška. Vključiti vsa potrebna tesnila in vsa potrebna dela. | kos | 1
6. | Izpraznitev in zasip obstoječe AB prekatne fekalne greznice s predhodno izpraznitvijo vsebine, vključno z zasipnim materialom iz gradbišča. | kos | 1
7. | Razna nepredvidena dela v vrednosti 5% | €
FEKALNA KANALIZACIJA SKUPAJ:
VII. | PROMETNA TALNA IN VERTIKALNA SIGNALIZACIJA IN OSTALE OZNAČBE | EM | KOLIČINA | CENA/ ENOTO | CENA SKUPAJ
1. | Dobava materiala in izdelava talne prometne signalizacije v skladu s Pravilnikom o prometni signalizaciji in prometni opremi na cestah (Uradni list RS št. 99/15 in TSC 02.401 : 2010, kot je prikazano v situaciji ureditve z enokomponentno belo barvo in rumeno barvo.
| označba parkirišč, ločilnih črt in robnih črt s črto deb. 10 cm in 12 cm (barva v skladu s pravilnikom) | m' | 151
| označba parkirnega mesta za invalida - simbol invalidski stolček in šrafiranje prostora za vstop | kos | 2
| označba mesta za ustavitev-priključek na cesto s črto deb. 10 cm (l=5,00 m) in črto deb. 50 cm (l=6,00 m) | kos | 1
2. | Dobava materiala in izdelava talne prometne signalizacije z enokomponentno belo barvo
| označba prehoda za peščce-zebra s črto deb. 50 cm. | m2 | 10
| označba smernih puščic (po smernicah) | kom | 3
3. | Dobava in postavitev prometnih znakov "STOP", vključno s kov. drogom višine 2,0 m, vključno z betonskimi temelji fi 30/80cm in stebrički fi 64mm, dolžin 3m |  | 1
| STOP ZNAK | kos | 1
| PREPOVEDAN PROMET V ENO SMER | kos | 1
| PREPOVEDANO USTAVLJANJE IN PARKIRANJE | kos | 1
| DOPOLNILNA TABLA (dovoljeno za uporabnike in zaposlene vrtca Sladki vrh) | kos | 1
| PROMETNI ZNAK ZA OBVESTILA -OBMOČJE UMIRJENEGA PROMETA | kos | 1
| OBVEZNA SMER | kos | 1
| stebrički fi 64mm, dolžin 3m | kos | 4
4 | Dobava materiala in izdelava talne igre za stimulacijo kreativnosti in za učenje - "fuč" z enokomponentnimi različnimi barvami. Vzorec po detajlu in shemi načrta arhitekture. | m2 | 8
PROMETNE OZNAČBE SKUPAJ:
VIII. | ASFALTERSKA DELA | EM | KOLIČINA | CENA/ ENOTO | CENA SKUPAJ
1. | Dobava in polaganje asfalta AC 22 base B 70/100 A4 v deb. 6 cm z vsemi potrebnimi deli | m2 | 580
2. | Pobrizg podlage z bitumensko emulzijo | m2 | 580
3. | Dobava in polaganje obrabne plasti asfalta AC 8 surf B 70/100 A5 deb. 3cm | m2 | 580
4. | Izvedba asfaltne mulde vzdolž cestišča na parkirišču širine 0,50 m. | m1 | 52
4. | Razna nepredvidena dela v vrednosti 5% | €
ASFALTERSKA DELA SKUPAJ:
IX. | HORTIKULTURNA UREDITEV | EM | KOLIČINA | CENA/ ENOTO | CENA SKUPAJ
1. | Dobava in polaganje dekorativnega kamna v pasu med stavbo in pločnikom v območju z napenjalkami. Polaganje na tamponsko nasutje in posteljico iz peska debeline 5 cm. | m2 | 41
2. | Priprava humusirane površine, strojno sejanje travnega semena in valjanje po setvi. | m2 | 630
3. | Izvedba umetnega hriba višine 1,50 m iz obstoječega izkopnega materiala z vmesnim in končnim komprimiranjem Zgornja plast humus debeline min. 30 cm iz deponije na gradbišču. | m3 | 56
4. | Dobava in zasaditev dreves z izkopom sadilne jame, organskim gnojilom količine glede na vrsto drevesa, podpornimi lesenimi stebrički ustrezne velikost glede na velikost drevesa -2,5m-3,0m in ter dognojevanje in zasipanjem jam.
| platana (2,5-3m) =obstoječim | kom | 1
| javor (2,5-3m) =obstoječim | kom | 1
| stožčasti gaber MIN. 2,5 m | kom | 3
| jelka : 3,0 m | kom | 1
5. | Zasaditev zimzelenih grmovnic primernih za severno lego (necvetoči, antialergijski) z dodatkom organskega gnojila 5 l/m2 in posipom lubjem kot zaščito pred plevelom v deb. 5 cm. | kom | 4
6. | Presaditev obstoječih dreves višine cca. 2,5 m, vključno z izkopom sadilne jame ustrezne velikosti in globine, organskim gnojilom ustrezne količine glede na sorto drevesa in zasipanjem jame.
| platana | kom | 2
| javor | kom | 2
7 | Dobava in zasaditev popenjavk na mestu napenjal (vhodni portal) z izkopom sadilne jame, organskim gnojilom količine glede na vrsto rastline, dognojevanje in zasipanjem jam. Vrsta po izbiri arhitekta. Pri izbiri upoštevati upoštevati senčno severno lego.
| vinika (opcija vinska trta samorodna, primerna za senčno severno lego) | kom | 11
8. | Razna nepredvidena dela v vrednosti 5% | €
HORTIKULTURNA UREDITEV SKUPAJ:
X. | ZUNANJA OPREMA | EM | KOLIČINA | CENA/ ENOTO | CENA SKUPAJ
1. | Pazljiva demontaža in prestavitev obstoječe panelne ograje s stebrički višine cca. 1,60 m, vključno z odstranitvijo temelja s stebrička. Zajeti skladiščenje na gradbišču, prenose, zakoličbo in ponovno montažo. (beton točkovnih temeljev zajet pri betonskih delih). | m1 | 60
2. | Dobava in montaža nove panelne ograje višine do 1,60 m (izmeriti na objektu) in vrat. Oblika, tip, kvaliteta ograje in barva je enaka obstoječi ograji.
| panelna ograja -zelena | m1 | 31
| enokrilna vrata (stik obstoječega vrtca do meje in pa meja med dvema zunanjima igriščema) za osebni prehod širine 1,00 m, opremljena s samozapiralom, kljuko ki onemogoča odpiranje otrokom in montirano na vrhu, zaklepanje z zatičem. | kom | 2
| dvokrilna vrata za servisni dostop širine 3,00 m (na severo zahodni strani), opremljena s kvalitetno kljuko in cilindrično ključavnico. | kom | 1
3. | Dobava in montaža tipskega stojala za kolesa, izvedenega iz inox okroglih cevi, cca. dxš= 2,00x0,70 m (kot npr. RICIO-RAVNO). | kom | 1
4. | Dobava in montaža tipske parkovne klopi s petimi letvami, cca. dxšxv= 2,20x0,53x0,45 m (kot npr. Eko marc EM196). | kom | 2
5. | Dobava in montaža tipskega koša za smeti (kot npr. PRAX) za ločeno zbiranje odpadkov. Tip po izbiri arhitekta. | kom | 1
6. | Dobava in montaža tipskega droga za obešanje državnih in občinskih zastav, kot na primer AGMDESIGN. (beton temelja zajet pri betonskih delih) | kom | 3
7. | Dobava in montaža avtomatske električne dvižne zapornice (kot npr. GARD 2080Z) v videofonom (prostostoječ), sistem za odpiranje glede na uporabnikove zahteve in potrebe, drog krajši od uvoza za širino kolesarja in pešca (drog cca 2-3m). | kom | 2
8. | Dobava in montaža upogljivih stebričkov. Stebrički morajo omogočati možnost demontaže v času vzdrževalnih del in intervencije (tip kot npr. SR-BALI), tip po izbiri arhitekta. | kom | 4
9. | Pazljiva demontaža z odklopom instalacije ter prestavitev obstoječe dvižne zapornice od sosedov na občinski cesti, vključno s pazljivo demontažo, prestavitvijo električnih vodov in napravo ustreznega temeljenja/pritrditve ter krpanje mesta stare postavitve. Vključno izvedba novega temelja ter predelava elktro instalacijkega voda vključno material ter vsa potrebna dela. | kom | 1
10. | Pazljiva demontaža obstoječih drsnih vrat na motorni pogon z osebnim prehodom z odklopom instalacije ter prestavitev na novo lokacijo gospodarskega vhoda, vključno pazljiva demontaža, skladiščeneje na gradbišču, prestavitvijo električnih vodov in napravo ustreznega temeljenja/pritrditve. Vključno izvedba novega temelja z postavitvijo ter predelava elektro instalacijkega voda vključno material ter vsa potrebna dela. | kom | 1
ZUNANJA OPREMA SKUPAJ:
XI. | PRESTAVITVE IN DOPOLNITVE TER ZAŠČITA KOMUNALNIH VODOV | EM | KOLIČINA | CENA/ ENOTO | CENA SKUPAJ
1. | Prestavitev dela obstoječega zemeljskega KKS voda (Telemach). V ceno vključiti vsa gradbeno, inštalacijska in pomožna dela skladno s tehničnimi zahtevami upravljalca, vključno morebitna upravna dokumentacija (glej projektne pogoje). | m1 | 40
2 | Mehanska zaščita obstoječega 20kV kablovoda: Obstoječ 20kV kablovod se v dolžini 61,43m mehansko zaščiti tako, da se položi v PE-HD dvodelno kabelsko kineto, tip KSHR 160/150. Vzporedno se lahko položi še zaščitna PVC cev Ø160 mm za rezervo. Na omenjeni trasi se izvedejo elektro kabelski jaški katerih lokacija in detaili se obdelajo v dokumentaciji zaščite s strani elektro Elektro Maribor. Pri izvedbi je potrebno uskladiti nivelete pokrovov kabelskih jaškov z niveleto terena oz. ceste. Obstoječ kablovod je potrebno ob morebitnem znižanju temena terena poglobiti na minimalno predpisano globino 0,8 metra.V ceno vključiti vsa gradbeno, inštalacijska in pomožna dela skladno s tehničnimi zahtevami upravljalca, vključno upravna in tehnična dokumentacija naročena na Elektro Maribor (glej projektne pogoje in soglasje na DGD projekt). | m1 | 61.43
3. | Zamenjava zunanjega dela vodovodneg priključka od vodomernega jaška do vhoda v obstoječi objekt. V ceno vključiti vsa gradbeno, inštalacijska in pomožna delav vključno material. | m1 | 8
4. | Izvedba novega priključka toplovoda od obstoječe trase do nove podpostaje (hišni priključek). Izvede se prekinitev in ponovna veja proti novi lokaciji toplotne postaje. V ceno vključiti vsa gradbeno, inštalacijska in pomožna dela, skladno s tehničnimi zahtevami upravljalca, vključno morebitna upravna dokumentacija (glej projektne pogoje), ter odstranitev toplovodne cevi z izolacijo z odvozom na trajno mestno deponijo ločeno po materialnih svojstvih ter vsemi potrebnimi deli.
| nova veja (dimenzija po strojnih instalacijah) | m1 | 15.6
| stara veja -odstranitev | m1 | 30.8
PRESTAVITVE SKUPAJ:
XII. | TUJE STORITVE | EM | KOLIČINA | CENA/ ENOTO | CENA SKUPAJ
1. | Izdelava preizkusa vodotesnosti kanalizacije, cevi do 300 mm | kpl | 1
2. | Izdelava preizkusa vodotesnosti kanalizacije, jaški fi 800 mm | kpl | 1
2. | Izdelava preizkusa vodotesnosti lovilca mineralnih olj. | kom | 1
2. | Čiščenje kanalizacije in pregled s TV kamero. | kpl | 1
2. | Posnetek kanalizacije in geodetski posnetek okolja za potrebe PID-a in katastra | kpl | 1
2. | Geomehanski nadzor pri izvajanju del okolja | kpl | 1
TUJE STORITVE SKUPAJ: